## Calc
Corner Connector Calculator 1.3
ØACTUAL
| Ø1: | 200 |  | 207.538
|  |  |  | ØACTUAL | EHACTUAL | IH1 | IH2 | AL1 | AL2
| Ø2: | 100 |  | 108.2254 |  | 101.6986
CUFF
| H1: | 0 |  |  | ILRADIUS | EL1 | EL2 | EL3 | EL4
| L1: | 0 |  |  | min 45
[5 empty] | EACRITICAL | EA1 | EA2 | EA3 | EA4 | EA5
| H2: |  | (H2 & L2 are automatically calculated)
min 48°
L2:
Adjust H1 & L1 if different total dimensions (H2 & L2) are required (H1 & L1 are limited to 50mm increments).
ALL Dimensions in Millimetres

## Ø's (hidden)
Diameter | Material
100 | 340
125 | 417
150 | 495
200 | 652
250 | 810
300 | 965
350 | 1115
400 | 1281
450 | 1431
500 | 1588
550 | 1750
600 | 1894
650 | 2055
700 | 2210
750 | 2375
800 | 2523
850 | 2678
900 | 2850
950 | 3000
1000 | 3147
1050 | 3308
1100 | 3470
1150 | 3625
1200 | 3790
1250 | 3960
1300 | 4090
1350 | 4250
1400 | 4410
1450 | 4569
1500 | 4729
1550 | 4900
1600 | 5035
1650 | 5180